## Лист1
Конструкция скважины
Колонна НКТ |  |  | Пространство между НКТ и эксплуатационной колонной |  | Эксплуатационная колонна |  | Колонна 2 (промежуточная, кондуктор, направление) |  | Колона 3 (промежуточная, кондуктор, направление) |  | Колонна 4 (промежуточная, кондуктор, направление) |  | Наружнее цементное кольцо
Внутренний радиус НКТ, м | Наружный радиус НКТ с учетом теплоизоляции, м | Для ТЛТ: Коэфф-т теплопроводности слоя теплоизоляции НКТ, Вт/(м*град) | Характер заполнения (газ, г/к, незамерз жидкость и т.д.) | Коэфф-т теплопроводности среды, Вт/(м*град) | Наружный радиус, м | Коэф-т теплопроводности цементного камня, Вт/(м*град) | Наружный радиус, м | Коэфф-т теплопроводности цементного камня, Вт/(м*град) | Наружный радиус, м | Коэфф-т теплопроводности цементного камня, Вт/(м*град) | Наружный радиус, м | Коэфф-т теплопроводности цементного камня, Вт/(м*град) | Наружный радиус цементного кольца за внешней колонной, м | Коэфф-т теплопроводности цементного камня, Вт/(м*град)
0.057 | 0.057 | 0.1 |  | 0.52 | 0.1095 | 0.6 | 0.1095 | 0.6 | 0.1095 | 0.6 | 0.1095 | 0.6 | 0.2 | 0.6
Протяженность теплоизолированного участка, м |  |  |  | 0 | Если нет ТЛТ равно - 0 м.
Среднегодовая температура поверхности массива мерзлых пород, град. Цельсия: | [6 empty] | -4
Температура добываемого флюида, град. Цельсия |  |  |  | 30
Количество расчитываемых интервалов: |  |  | 4
Общая глубина расчитываемого интервала, м: |  |  |  | 50
Расчитываемые интервалы:
Глубина, м |  | Плотность скелета мерзлой породы, кг/м3 | Сумарная весовая влажность мерзлой породы, доля единиц (д.е.) | Весовая влажность мерзлой породы за счет незамерзшей воды (д.е) | Коэффициент теплопроводности пород в талом состоянии, Вт/(м*град) | Коэффициент теплопроводности пород в мерзлом состоянии, Вт/(м*град) | Температура начала оттаивания мерзлых пород, град. цкльсия / Температура начала фазовых переходов
от | до
0 | 20 | 1800 | 0.3 | 0 | 1.4 | 1.8 | 0
20 | 30 | 1800 | 0.3 | 0 | 1.4 | 1.8 | 0
30 | 40 | 1800 | 0.3 | 0 | 1.4 | 1.8 | 0
40 | 50 | 1800 | 0.3 | 0 | 1.4 | 1.8 | 0